## Sheet1
Gas | Cp | Cv | k | R | Pc | Tc
Acetone | 1.47 | 1.32 | 1.11 | 0.15 | 4700000 | 508.1
Acetylene | 1.69 | 1.37 | 1.232 | 0.319 | 6140000 | 308.3
Air | 1.01 | 0.718 | 1.4 | 0.287 | 3785774.8208 | 132.63
Ethanol | 1.88 | 1.67 | 1.13 | 0.22 | 6140000 | 513.9
Methanol | 1.93 | 1.53 | 1.26 | 0.39 | 7850000 | 513
Ammonia | 2.19 | 1.66 | 1.31 | 0.53 | 11279827.36 | 405.55
Argon | 0.52 | 0.312 | 1.667 | 0.208 | 4864942.656 | 151.15
Benzene | 1.09 | 0.99 | 1.12 | 0.1 | 4900000 | 562
Bromine | 0.25 | 0.2 | 1.28 | 0.05 | 10300000 | 588
Butane | 1.67 | 1.53 | 1.094 | 0.143 | 3794875.904 | 425.15
Carbon dioxide | 0.844 | 0.655 | 1.289 | 0.189 | 7388424.816 | 304.35
Carbon monoxide | 1.02 | 0.72 | 1.4 | 0.297 | 3499090.7 | 132.85
Chlorine | 0.48 | 0.36 | 1.34 | 0.12 | 7713168.012 | 417.15
Ethane | 1.75 | 1.48 | 1.187 | 0.276 | 4881490.08 | 305.35
Ether | 2.01 | 1.95 | 1.03 | 0.06 | 3640000 | 466.7
Ethylene | 1.53 | 1.23 | 1.24 | 0.296 | 5067648.6 | 282.55
Helium | 5.19 | 3.12 | 1.667 | 2.08 | 228906.032 | 2.15
Hydrogen | 14.32 | 10.16 | 1.405 | 4.12 | 1297593.832 | 33.15
Hydrogen Chloride | 0.8 | 0.57 | 1.41 | 0.23 | 8259922.48 | 324.75
Methane | 2.22 | 1.7 | 1.304 | 0.518 | 4642241.908 | 190.55
Neon | 1.03 | 0.618 | 1.667 | 0.412 | 270000 | 44.4
Nitric Oxide | 0.995 | 0.718 | 1.386 | 0.277 | 6400000 | 180
Nitrogen | 1.04 | 0.743 | 1.4 | 0.297 | 3394979.824 | 126.15
Nitrous oxide | 0.88 | 0.69 | 1.27 | 0.18 | 7222950.576 | 309.55
Oxygen | 0.919 | 0.659 | 1.395 | 0.26 | 5046964.32 | 154.55
Propane | 1.67 | 1.48 | 1.13 | 0.189 | 4256824.824 | 369.85
Propene | 1.5 | 1.31 | 1.15 | 0.18 | 4600000 | 364.9
Water Vapor | 1.93 | 1.46 | 1.32 | 0.462 | 22105979.512 | 647.15